## Energiberäkning
Indikator 2 Värmeeffektbehov i befintlig byggnad, beräkning och redovisning
Fyll i eller ändra i de gula rutorna
Beräkningen avser byggnaden
Eventuell kommentar
Atemp | 1 | kvm |  | Beräknat värmeeffektbehov
Inomhustemperatur |  |  |  | 0 | W/m2,Atemp
Klimatort
DVUT
Transmissionsförluster |  |  |  | Ventilationsförluster, aggregat 1
Byggnadsdel | Area | U-värde | 0 | Luftflöde, l/s |  | 0
| m2 | W/K,m2 | 0 | Temperaturverkningsgrad, % |  | 0
Fönster, typ 1 | 0 | 0 | 0
Fönster, typ 2 | 0 | 0 | 0 | Ventilationsförluster, aggregat 2
Fönster, typ 3 | 0 | 0 | 0 | Luftflöde, l/s |  | 0
Yttervägg, typ 1 | 0 | 0 | 0 | Temperaturverkningsgrad, % |  | 0
Yttervägg, typ 2 | 0 | 0 | 0
Yttervägg, typ 3 | 0 | 0 | 0 | Ventilationsförluster, aggregat 3
Tak, typ 1 | 0 | 0 | 0 | Luftflöde, l/s |  | 0
Tak, typ 2 | 0 | 0 | 0 | Temperaturverkningsgrad, % |  | 0
Tak, typ 3 | 0 | 0 | 0
Grundkontruktion 0 - 1 m | 0 | 0 | 0
Grundkontruktion 1 - 6 m | 0 | 0 | 0 | Luftläckageförluster
Grundkontruktion > 6 m | 0 | 0 | 0 | Invändig byggnadsvolym, m3 |  | 0
Källarväggar 0 - 1 m | 0 | 0 | 0 | Luftläckage, oms/h |  | 0
Källarväggar 1 - 2 m | 0 | 0 | 0
Källarväggar > 2 m | 0 | 0 | 0
Källargolv 0 - 6 m | 0 | 0 | 0
Källargolv >6 m | 0 | 0 | 0
Ytterdörr, typ 1 | 0 | 0 | 0
Ytterdörr, typ 2 | 0 | 0 | 0
Annan yta | 0 | 0 | 0
|  | 1 | 0
Köldbryggor i % |  | 15% | 0
Umedelvärde för kontroll, W/m2,K |  | #DIV/0! | 0
Version 2 111029
Note on B17: Area och U-värde för hela fönstet, dvs glas+karm+båge
Note on B18: Area och U-värde för hela fönstet, dvs glas+karm+båge
Note on B19: Area och U-värde för hela fönstet, dvs glas+karm+båge
Note on B20: Invändig area exkl t ex fönster och ytterdörrar.
Note on B21: Invändig area exkl t ex fönster och ytterdörrar
Note on B22: Invändig area exkl t ex fönster och ytterdörrar
Note on B23: Invändig area exkl t ex takfönster
Note on B24: Invändig area exkl t ex takfönster
Note on B25: Invändig area exkl t ex takfönster
Note on B26: Invändig area
Note on B27: Invändig area
Note on B28: Invändig area
Note on B29: Invändig area
Note on H29: Vid normal tryckskillnad över klimatskalet
Note on B30: Invändig area
Note on B31: Invändig area
Note on B32: Invändig area
Note on B33: Invändig area
Note on B34: Area och U-värde för hela dörren
Note on B35: Area och U-värde för hela dörren
Note on B38: Menas % av summering av A*U för alla delytor
Note on D38: Rimligt att anta att transmissionsförlusterna orsakade av köldbryggor är ca 10 - 25 % av totala transmissionsförlusterna